## Hoja1
REPARACIO DE PATOLOGIES FORMIGÓ ARMAT - PAVELLONS E i F
Pressupost
Codi | NatC | Unitat | Resum | Quantitat | Preu | Import
1 | Capítol |  | EXECUCIÓ DE L'OBRA | 1 | 0 | 0
1.1 | Partida | m2 | Reparació estructural amb morter R4 | 699.82 |  | 0
Identificació de les zones amb defectes colpejant tota la superficie amb martell manual . En primer lloc es delimitaran les zones a reparar, mitjançant un tall amb radial de 5 mm de profunditat. Eliminació del formigó danyat en tota la seva profunditat, amb mitjans mecànics o manuals. Arribant sempre fins l’armat oxidat que ha originat el defecte. Traient-li el formigó, fins i tot pel darrera, per poder realitzar una reparació amb garanties. Neteja de l’acer amb escatat dels restes de òxid o corrosió, amb eines mecàniques petites. Acabant la neteja, tant el formigó com l’acer han de restar amb cohesió, nets de materials que impedeixin l’adherència dels productes de reparació: grasses, pintures, pols, òxids, etc..., amb rugositat i el porus del formigó obert. Aplicació d’imprimació passivant de l’armadura i promotora de l’adherència del morter, en tota la superfície a tractar amb un consum aproximat de 2 kg/m2. Reconstrucció del volum perdut de formigó amb morter de reparació, amb inhibidors de la corrosió, estructural tipus R4, reforçat amb fibres, de baixa retracció i amb prestacions tixotròpiques i sulforresistents. S’aplicarà directament sobre el pont d’unió, fresc sobre fresc, pressionant-ho contra el suport, en capes de 5 a 50 mm de gruix. En cas d’aplicar varies capes es respectaran les instruccions especifiques del fabricant. Acabat fratassat. A la façana curat durant 24 hores. Morter tipus MasterEmaco S 544 RS o similar, també com a imprimació, diluït. Tant el fabricant, com els productes disposaran de segell de garantia. I en la seva preparació, aplicació i curat es seguiran les especificacions del fabricant. Càrrega i transport a abocador autoritzat dels materials sobrants. Neteja final de la unitat acabada i de l'area de treball. Inclou part proporcional de mitjants auxiliars de elevació, transport, etc..., bastides, petites i grans eines, mecàniques i manuals, ma d'obra especialitzada, tots els materials principals i auxiliars necessaris, i tot lo necessari per completar l'activitat, inclouent els costos indirectes. Criteri d'amidament: Superficíe realment reparada, considerant una amplada mínima de 30 cm i una longitud mínima de 50 cm per les reparacions que superen els 20 cm de longitud i una longitud mínima de 30 cm per les inferiors a 20 cm. En cas de superar l'amplada de 30 cm i la longitud de 50 cm, es mesurarà la superficie real. Amb una profunditat mitja de 5 cm. En cas de superar la profunditat mitja establerta, s'augmentarà l'amidament un 10 % per cada 1 cm d'increment.
1.3 | Partida | m2 | Protecció amb inhibidor en profunditat | 698.46 |  | 0
Preparació del suport a base d'eliminar els materials existents mitjançant mètodes manuals i petites eines mecàniques per deixar-lo net, sense restes de pols, pintures, beurades, molsa i amb el porus obert. Aplicació d'inhibidor de la corrosió MasterProtect 8000 CI o similar, mitjançant màquina airless o corró en tota la superfície de formigó amb una dotació total de 600 kg / m2 en 2 o 3 capes depenent de l'orientació del suport (2 capes en paraments horitzontals i 3 capes en paraments verticals). Tant el fabricant, com els productes disposaran de segell de garantia. I en la seva preparació, aplicació i curat es seguiran les especificacions del fabricant. Càrrega i transport a abocador autoritzat dels materials sobrants. Neteja final de la unitat acabada i de l'area de treball. Inclou part proporcional de mitjants auxiliars de elevació, transport, etc..., bastides, petites i grans eines, mecàniques i manuals, ma d'obra especialitzada, tots els materials principals i auxiliars necessaris, i tot lo necessari per completar l'activitat, inclouent els costos indirectes. Criteri d'amidament: Superficíe realment reparada i aprobada per la D.F.
1.4 | Partida | m2 | Pintura anticarbonatació | 2870.32 |  | 0
Preparació del suport a base d'eliminar els materials existents mitjançant mètodes manuals i petites eines mecàniques per deixar-lo net, sense restes de pols, pintures, beurades, molsa i amb el porus obert. Subministrament i aplicació de 2 mans de revestiment elàstic tipus MasterProct 325 EL o similar, com a capa de protecció d'elements de formigó armat davant la carbonatació, amb un consum total aproximat de 400 gr / m2. La primera capa diluïda en un 10% d'aigua actuarà com a imprimació. La segona, s'aplicarà una vegada que la imprimació estigui seca. Inclou neteja final de l'area de treball. Inclou part proporcional de mitjants auxiliars de elevació, transport, etc..., bastides, petites i grans eines, mecàniques i manuals, ma d'obra especialitzada, tots els materials principals i auxiliars necessaris, i tot lo necessari per completar l'activitat, inclouent els costos indirectes. Criteri d'amidament: Superficíe realment reparada i aprobada per la D.F.
1.5 | Partida | m | Segellat de junt entre materials d'obra | 12 |  | 0
Segellat de junt entre materials d'obra de 20 mm d'amplària i 10 mm de fondària, amb massilla de poliuretà monocomponent tipus MasterSeal NP 472 o similar, aplicada amb pistola manual, prèvia imprimació específica. Neteja final de la unitat acabada i de l'area de treball. Criteri d'amidament: m de llargària amidada segons les especificacions de la DT.
1.6 | Partida | u | Ancoratge amb resines | 20 |  | 0
Ancoratge amb barra d'acer corrugada i resines tipus MasterSeal NP 472 o similar, per mitjà de trepant sobre suport de formigó sa. De fins a 16 mm de diàmetre, amb profunditat de trepant segons especificacions tècniques del fabricant de la resina. S'inclou per cada ancoratge la part proporcional de barra d'acer de fins a 16 mm de diàmetre en substitució de l'armat deteriorat, longitud de solape i barres sobrepossades segons EHE. Neteja final de la unitat acabada i de l'area de treball. Criteri d'amidament: Unitat de quantitat realment executada segons les especificacions de la DT.
|  |  | Total 1 | 1 | 0 | 0
2 | Capítol |  | CONTROL DE QUALITAT | 1 | 0 | 0
2.1 | Partida | pa | Control de qualitat | 1 |  | 0
Desenvolupament del Pla de Qualitat de l'Obra, en compliment de la normativa vigent i seguint les indicacions del Pla de Qualitat integrat en el Projecte Constructiu. Incloent les fases de: Control de Fabricació, Control de Recepció de Materials, Control d'Execució de l'Obra i Control de l'Obra Executada. Inclou el control documental de l'obra i les proves i assajos necessaris i acordats amb la D.F.
|  |  | Total 2 | 1 | 0 | 0
3 | Capítol |  | SEGURETAT I SALUT | 1 | 0 | 0
3.1 | Partida | PA | Seguretat i Salut | 1 |  | 0
Desenvolupament del Pla de Seguritat i Salut de l'Obra, en compliment de la normativa vigent i seguint les indicacions de l'Estudi de Seguretat i Salut integrat en el Projecte Constructiu i del Coordinador de Seguretat i Salud en fase d'obra. Inclou el control documental de la seguretat i salut de l'obra, així com la implantació i manteniment de totes les mesures i mitjans de seguretat tant col·lectius com individuals, en particular la línia de vida.
|  |  | Total 3 | 1 | 0 | 0
|  |  | TOTAL | 1 | 0 | 0
Note on A3: Codi del concepte. Veure colors en "Entorn de treball: Aparença "
Note on B3: Naturalesa del concepte (veure menú emergent)
Note on C3: Unitat principal de mesura del concepte
Note on D3: Descripció curta del concepte. "Veure colors en Entorn de treball: Aparença"
Note on E3: Rendiment o quantitat pressupostada
Note on F3: Preu unitari en el pressupost
Note on G3: Import del pressupost